## HouseKeeper_V1
Comment | Description | Designator | Footprint | Quantity
104 | Capacitor, 无极性贴片电容 | C1, C4, C5, C6, C7, C10, C17, C19, C22 | C 0603_M | 9
10uF | 无极性贴片电容, Capacitor | C8, C13, C14, C16, C21 | C 0805_M | 5
1K | 贴片电阻, Resistor | R6, R7, R26, R27 | R 0603_M | 4
10K |  | R1, R2, R3, R11 | R 0603_M | 4
Comment |  | Designator1, Designator10 | M3 125X200 | 4
0.1uF | 无极性贴片电容 | C23, C33, C34 | C 0603_M | 3
HDR-1X3 | 3P接插件 | JP1, JP3, 舵机1 | HDR2.54-LI-3P | 3
1K | 贴片电阻 | R4, R12 | R 0805_M | 2
1uF | 无极性贴片电容 | C15, C18 | C 0603_M | 2
2K | Resistor | R23, RPROG1 | R 0603_M | 2
2K | 贴片电阻 | R8, R9 | R 0805_M | 2
10pF | 无极性贴片电容 | C35, C36 | C 0603_M | 2
22pF | Capacitor | C2, C3 | C 0603_M | 2
105 | Capacitor | C9, C11 | C 0603_M | 2
BLUE | 贴片LED | LED_ICR_RST, LED_USER | LED 0603B | 2
0R | Resistor | R18 | R 0603_M | 1
1M | 贴片电阻 | R5 | R 0603_M | 1
2.2nH | 小功率贴片电感 | L2 | L 0603 | 1
2.4GHz_RF |  | ANT1 | ANT-F-1-2.4G | 1
2.4pF | 无极性贴片电容 | C30 | C 0603_M | 1
3pF | 无极性贴片电容 | C31 | C 0603_M | 1
8M | Crystal Oscillator | X1 | OSC 5032-2P | 1
10uF | 无极性贴片电容 | C32 | C 0603_M | 1
12K | Resistor | R24 | R 0603_M | 1
12K | 贴片电阻 | R10 | R 0805_M | 1
20R | Resistor | R25 | R 0603_M | 1
22nf | Capacitor | C12 | C 0603_M | 1
26M | 4脚无源晶振 | X3 | OSC 3225-4P | 1
50K | 插件单联电位器 | RP1 | 3306W | 1
220pF | 无极性贴片电容 | C20 | C 0603_M | 1
CH340N | USB 转串口芯片 CH330/CH340N | IC4 | SOP8_N | 1
ESP8266EX | WIFI-芯片 | IC2 | QFN32 5x5_M | 1
GD25Q80 | 外置Flash | IC3 | SOP8W_N | 1
GREEN | 贴片LED | LED1 | LED 0603G | 1
HDR1x2 | Connector | 4.2V锂电池 | XH2.54-LI-2P | 1
HDR2x3 | Connector | BOOT | HDR2.54-LI-2x3P | 1
HDR-1X4 | 4P接插件 | WIFI_CON_JP6 | HDR2.54-LI-4P | 1
HDR-1X6 | 6P接插件 | JP_FP_1.25 | MX 1.25-WS-6P | 1
HDR-1X6 | 6P接插件 | JP_FP_2.54 | HDR2.54-LI-2x3P | 1
Header2X2 | 2*2P接插件 | WIFI_UART_JP | HDR2.54-LI-2x2P | 1
Header 2X7 | 7*2P接插件 | JP2 | HDR2.54-LI-2x7P | 1
LD3320 | LD3320 芯片是一款“ 语音识别”专用芯片，由 ICRoute 公司设计生产。该芯 片集成了语音识别处理器和一些外部电路，包括 AD、DA 转换器、麦克风接口、 声音输出接口等。本芯片在设计上注重节能与高效，不需要外接任何的辅助芯片 如 Flash、RAM 等，直接集成在现有的产品中即可以实现语音识别/声控/人机对 话功能。并且，识别的关键词语列表是可以任意动态编辑的。 | IC1 | QFN48 7X7_M | 1
LED | LED | LED_CHRG1 | LED 0603G | 1
MIC-6*2.2mm | 电容麦克风 | MIC1 | MIC-6*2.2MM | 1
OLED | Header, 4-Pin | OLED_IIC | HDR2.54-LI-4P | 1
RED | 贴片LED | LED_PWOER1 | LED 0603R | 1
RT9193 |  | U3 | SOT-23-5 | 1
STM32F103C8 | Flaah:64/RAM:20/IO:36 | U1 | LQFP48 7X7_M | 1
SWD | Header, 4-Pin | SWD | HDR2.54-LI-4P | 1
SWITCH-SPST | Switch | SW_PWR1 | Switch_3p_2.5mmjianju | 1
SW-SPST | Single-Pole, Single-Throw Switch | S1 | TSW SMD-3*6*2.5 | 1
TP4056 |  | U4 | ESOP8 | 1
Type-C |  | USB-UART1 | TYPE-C | 1
W25Q64 |  | U2 | SOP8W_M | 1